## Sheet1
Comment | Designator | Footprint | LCSC Part #（optional）
CL05B104KO5NNNC | C1,C2,C3,C4,C5,C6,C7,C8,C9,C10,C11,C12,C13,C14,C15 | 402 | C1525
CL31A106KBH | C16,C17,C21 | 1206 | C13585
CC0603KRX7R9BB104 | C18 | 603 | C14663
CL31A226KAHNNNE | C19,C20,C22 | 1206 | C12891
SMF12A | D1,D2,D33, D35, D37 | SOD-123 | C178259
KT-0603R | D5, D39,D40 | 603 | C2286
19-217/GHC-YR1S2/3T | D34,D36,D38 | 603 | C72043
nSMD150-13.2V | F17,F18,F19 | 1206 | C70084
SMDRH105R-3R3NT | L1 | L_10.4x10.4_H4.8 | C31964
AO3400A | Q17,Q18,Q19 | SOT-23 | C344010
AO4407A | Q20 | SOIC-8_3.9x4.9mm_P1.27mm | C469397
DMP3056LSD-13 | Q21 |  | C508209
0402WGF2001TCE | R1, R2 | 402 | C4109
1206W4F7500T5E | R3,R4 | 1206 | C17985
0402WGF6801TCE | R7, R8, R51,R54,R72,R75 | 402 | C25917
0402WGF1004TCE | R49,R52,R55 | 402 | C26083
0402WGF3000TCE | R50,R53,R71 | 402 | C25102
0603WAF1000T5E | R56,R57,R58,R59,R60,R61,R62,R63,R64,R65,R66,R67,R68,R69 | 603 | C22775
0402WGF5602TCE | R73 | 402 | C25796
0402WGF1002TCE | R74, R76 | 402 | C25744
SN74LV4051ADR | U4,U5 | SOIC-16_3.9x9.9x1.27P | C128414
TPS563201DDCR | U7 | SOT-23-6L | C116592
AMS1117-3.3 | U8 | SOT-223-3 | C6186
P82B96TD,118 | U9 | SOIC-8_3.9x4.9x1.27P | C32103